## Sheet1
启东市自来水厂有限公司吕四泵站拼接屏改造项目询价公告
序号 | 设备名称 | 材质参数及尺寸 | 单位 | 数量 | 单价（元） | 合价（元） | 推荐（品牌） | 备注
1 | 拼接屏 | 1、屏幕尺寸55寸，LED光源； 2、分辨率：1920×1080，双边拼缝≦3.5mm，功耗≦133W； 3、亮度不低于500cd/m2，对比度不低于3500:1，图像显示清晰度≥900TVL，亮度等级≥11级； 4、显示单元具备3C、CB认证证书；（供货时提供中国质量认证中心出具的证书复印件） 5、具备中国节能产品认证证书（能效等级:1级）（供货时提供证书复印件）； 6、显示单元通过GB/T 4857.5-1992 包装运输包装件跌落试验检测； 7、LCD显示单元具备阔屏技术，在图像亮度调节过程中，通过Gamma变化不丢失灰阶保证图像细节； 8、LCD显示单元采用原装屏体，色彩还原度达到JJG211-2005标准； 9、液晶显示单元拼接安装后，拼接精度≤0.2mm； 10、液晶拼接单元表面抗推力设计，对表面平均9点分别施加10N的力液晶屏正常使用无异常；11、为了保证图像色彩准确性，LCD显示单元色校准系数满足JJG211-2005标准； 12、LCD显示单元可见光透射比≥89.89%，因磨耗引起的雾度≤1.3%，抗磨性能符合JC/T2130-2012标准中的技术要求； 13、拼接单元具有便捷的拼接及调整装置，利于装拆和售后维护； 14、液晶拼接必须采用分体式结构设计，支持屏体与驱动单元分开安装及拆卸，整体美观大方的同时最大程度降低项目后期运营维护成本及难度。 | 台 | 4 |  |  | 宇视、海康、大华 | 1、报价需包含9%增值税专用发票，价格包括材料、运输、卸货、安装等所有费用；2、本次供货周期为一周（7天）。 3、更换结束，验收合格后付款。
2 | 矩阵解码服务器 | 1、采用嵌入式架构，专用Linux系统，使用DSP解码。为了设备稳定可靠运行，不得采用工控机或者PC机的X86架构。 2、★为保证产品兼容性，需提供设备支持GB/T 28181-2022的证明。（报价时需提供具有CNAS资质认证标识的检测机构出具的公安部报告证明。） 3、支持对输入的视频画面进行90°、180°、270°旋转显示。 4、设备接入具有智能分析功能的摄像机，可解码显示智能分析信息，包括移动侦测、越界入侵、区域入侵、起身离开等，并上传报警信息。提供具有CNAS资质认证标识的检测机构出具的公安部报告证明。 5、支持PC 软件客户端、WEB 浏览器客户端、平台客户端、IPAD、可视化触控平台方式访问管理。 6、支持通过IE浏览器进行网络模式设置，包括设置为流畅性优先/实时性优先。 7、可通过设备抓屏软件，将远程电脑桌面实时解码上墙显示，画面帧率可达30fps。 8、可通过客户端软件导入和导出设备配置参数。 9、可通过客户端软件设置输出分辨率为3840*2160(30Hz、1920*1080(50Hz)、1920*1080(60Hz))、1680*1050(60Hz)、1600*1200(60Hz)、1280*1024(60Hz)、1280*720(60Hz)、1280*720(50Hz)、1024*768(60Hz)。 10、支持1、2、4、6、8、9、10、12、16画面分割显示；支持平均分割；支持分割线开启/关闭设置，支持底色设置功能。 11、支持通过客户端软件将1路输入视频图像发送至多个输出接口拼接显示，支持1x2、1x3、1x4、2x1、2x2、3x1、4x1的拼接显示。 12、可通过客户端软件将显示窗口在多个显示屏间进行拖动或跨屏显示，并可调节显示窗口大小。 13、支持视频轮巡功能，并可在客户端软件设置轮巡计划。 14、可通过客户端软件对设备进行恢复出厂设置。 支持NTP校时及客户端软件手动校时两种校时方式。 15、★显控系统支持通过自动识别屏幕的行列号信息，并能根据行列号信息，自动生成对应的电视墙规模和绑定输出口关系，避免手动一对一设置输出口和LCD屏幕的对应关系（报价时需提供封面具有CMA、ilac-MRA、CNAS标志的国家级检测机构的检测报告） 16、★显控系统支持自动检测输入源的信号类型，根据信号源类型和显示位置，自动配置信号源所在屏幕的显示场景模式（报价时需提供封面具有CMA、ilac-MRA、CNAS标志的国家级检测机构的检测报告） 17、★显控系统支持远程开关机控制，实现拼接墙整墙的开关机，定时开关机操作（报价时需提供封面具有CMA、ilac-MRA、CNAS标志的国家级检测机构的检测报告） | 台 | 1 |  |  | 海康、数码视讯、微智体
3 | 管理平台软件 | 控制软件采用矩阵解码服务器同一厂家产品； | 套 | 1
4 | 气动前维护支架 | 定制 | 台 | 4 |  |  | 宇视、海康、大华
5 | HDMI线 | 10米 | 根 | 4 |  |  | 国产优质
6 | 电源插板 | 10插位 | 只 | 3 |  |  | 国产优质
7 | 辅料 |  | 批 | 1 |  |  | 国产优质
8 | 系统安装调试 |  | 项 | 1
合计
一、公示期为自本公告发布之日起三个日历天，并于2024年10月24日17点30分前提交盖章报价文件及资格要求的证明材料。 二、供应商的资格要求 1、符合《中华人民共和国政府采购法》第二十二条规定； 2、未被“信用中国”网站列入失信被执行人、重大税收违法案件当事人名单、政府采购严重失信行为记录名单； 3、对于参加报价的供应商，须具有合法的营业执照； 4、本项目招标不接受联合体投标。
询价单位：启东市吕四自来水厂有限公司 报价单位（盖章）：
联系人： 黄哲远 联系人：
联系电话： 0513-68951013 联系电话：
询价时间：2024年10月21日 报价时间：